## Oxidation
Scan Rate | Oxidation Peak Corrected for basline |  | Cyt C
0.01 | 6.3229e-08 | 0.063229
0.025 | 8.625e-08 | 0.08625
0.05 | 1.407e-07 | 0.1407
Scan Rate | Oxidation Peak Corrected for basline |  | Porph Peak 1
0.01 | 2.7099e-08 | 0.027099
0.025 | 2.8916e-08 | 0.028916
0.05 | 3.2117e-08 | 0.032117
Scan Rate | Oxidation Peak Corrected for basline |  | Porph Peak 2
0.01 | 3.7683e-08 | 0.037683
0.025 | 2.89e-08 | 0.0289
0.05 | 2.6093e-08 | 0.026093

## Reduction
Scan Rate | Reduction Peak Corrected for basline |  | Cyt C
0.01 | -5.427e-08 | -0.05427
0.025 | -7.8779e-08 | -0.078779
0.05 | -1.3764e-07 | -0.13764
Scan Rate | Reduction Peak Corrected for basline |  | GNP PEAK?
0.01 | -8.8242e-08 | -0.088242
0.025 | -6.1928e-08 | -0.061928
0.05 | -5.76e-08 | -0.0576
Scan Rate | Reduction Peak Corrected for basline |  | Porph Peak
0.01 | -1.5058e-08 | -0.015058
0.025 | -1.8e-08 | -0.018
0.05 | -9.7125e-09 | -0.0097126

## E half
Scan Rate | Oxidation Ep | E 1/2 | E0 | Scan Rate | Reduction Ep | E 1/2 | E0 | Log(scan rate) | Cyt C
0.01 | 0.05173 | 0.025865 | 0.051112 | 0.01 | 0.06699 | 0.033495 | 0.058742 | -2
0.025 | 0.04669 | 0.023345 | 0.048592 | 0.025 | 0.07706 | 0.03853 | 0.063777 | -1.6021 |  | Standard Electrode Potential E0
0.05 | 0.04669 | 0.023345 | 0.048592 | 0.05 | 0.06699 | 0.033495 | 0.058742 | -1.301
Scan Rate | Oxidation Ep | E 1/2 | E0 | Scan Rate | Reduction Ep | E 1/2 | E0 | Log(scan rate) | GNP Peak? |  | Oxidation | Reduction
0.01 | 0.53009 | 0.26504 | 0.29029 | 0.01 | 0.52521 | 0.2626 | 0.28785 | -2 |  | 0.1 | 0.048592 | 0.063777
0.025 | 0.54016 | 0.27008 | 0.29533 | 0.025 | 0.53024 | 0.26512 | 0.29037 | -1.6021 |  | 0.2 | 0.048592 | 0.058742
0.05 | 0.5452 | 0.2726 | 0.29785 | 0.05 | 0.53024 | 0.26512 | 0.29037 | -1.301 |  | 0.3 | 0 | 0
[10 empty] | Average | 0.032395 | 0.04084
[10 empty] | Sdev | 0.028055 | 0.035458
Scan Rate | Oxidation Ep | E 1/2 | E0 | Scan Rate | Reduction Ep | E 1/2 | E0 | Log(scan rate) | Porph
0.01 | 0.86746 | 0.43373 | 0.45898 | 0.01 | 0.86761 | 0.4338 | 0.45905 | -2
0.025 | 0.86746 | 0.43373 | 0.45898 | 0.025 | 0.87769 | 0.43884 | 0.46409 | -1.6021
0.05 | 0.88257 | 0.44128 | 0.46653 | 0.05 | 0.89783 | 0.44892 | 0.47416 | -1.301
0.025247

## Log Ep-E0
Scan Rate | Oxidation Ep | Oxidation E0 | Ep-E0 | Reduction Ep | Reduction E0 | Ep-E0
0.05 | 0.08408 | 0.051112 | 0.032968 | 0.0444 | 0.058742 | -0.014342
0.1 | 0.09171 | 0.048592 | 0.043118 | 0.0444 | 0.063777 | -0.019377
0.2 | 0.0795 | 0.048592 | 0.030908 | 0.04593 | 0.058742 | -0.012812
0.3 | 0.08774 | 0 | 0.08774 | 0.04242 | 0 | 0.04242
0.4 | 0.09048 | 0 | 0.09048 | 0.03693 | 0 | 0.03693
0.5 | 0.09048 | E0 | #VALUE! | 0.03494 | E0 | #VALUE!
0.6 | 0.09384 | 0.29029 | -0.19645 | 0.03983 | 0.28785 | -0.24802
0.7 | 0.08774 | 0.29533 | -0.20759 | 0.03738 | 0.29037 | -0.25299
0.8 | 0.08652 | 0.29785 | -0.21133 | 0.0383 | 0.29037 | -0.25207
0.9 | 0.08591 | 0 | 0.08591 | 0.02609 | 0 | 0.02609
1 | 0.1001 | 0 | 0.1001 | 0.04013 | 0 | 0.04013
1.2 | 0.08011 | E0 | #VALUE! | 0.04013 | E0 | #VALUE!
1.4 | 0.1001 | 0.45898 | -0.35888 | 0.02014 | 0.45905 | -0.43891
1.6 | 0.08011 | 0.45898 | -0.37887 | 0.04013 | 0.46409 | -0.42396
1.8 | 0.09933 | 0.46653 | -0.3672 | 0.03922 | 0.47416 | -0.43494
2 | 0.08011 | 0 | 0.08011 | 0.04013 | 0 | 0.04013
2.5 | 0.08011 | 0 | 0.08011 | 0.04013 | 0 | 0.04013
3 | 0.09964 | 0 | 0.09964 | -0.0004578 | 0 | -0.0004578
4 | 0.1001 | 0 | 0.1001 | 0.04013 | 0 | 0.04013
5 | 0.1198 | 0 | 0.1198 | 0.04974 | 0 | 0.04974
6 | 0.1299 | 0 | 0.1299 | 0.03983 | 0 | 0.03983
7 | 0.1001 | 0 | 0.1001 | 0.0001526 | 0 | 0.0001526
Cyt C
0.01 | 0.05173 | 0.051112 | 0.00061762 | 0.06699 | 0.058742 | 0.0082476
0.025 | 0.04669 | 0.048592 | -0.0019024 | 0.07706 | 0.063777 | 0.013283
0.05 | 0.04669 | 0.048592 | -0.0019024 | 0.06699 | 0.058742 | 0.0082476
GNP Peak
0.01 | 0.53009 | 0.29029 | 0.2398 | 0.52521 | 0.28785 | 0.23736
0.025 | 0.54016 | 0.29533 | 0.24483 | 0.53024 | 0.29037 | 0.23987
0.05 | 0.5452 | 0.29785 | 0.24735 | 0.53024 | 0.29037 | 0.23987
Porph peak
0.01 | 0.86746 | 0.45898 | 0.40848 | 0.86761 | 0.45905 | 0.40856
0.025 | 0.86746 | 0.45898 | 0.40848 | 0.87769 | 0.46409 | 0.4136
0.05 | 0.88257 | 0.46653 | 0.41604 | 0.89783 | 0.47416 | 0.42367

## Alpha
x=0.2
Slope = -2.3RT/anF |  |  |  | Reduced |  |  |  | Oxidised
|  |  |  | -0.0298 |  |  |  | 0.008563
n= electron transfer =1
F= Faraday constant =96485.332
a= heterogeneous rate constant = between 0 and 1
R = rate constant =8.314 |  |  |  | slope -0.02980 = -2.3RT / anF |  |  |  | slope 0.008563 = -2.3RT/ anF
T= temperature =293
|  |  |  | n x F | 96485.332 | R x T | 2436.002 | n x F | 96485.332 | R x T | 2436.002
when plotting from 0
|  |  |  | thus -0.0298 = -2.3*2436.002/96485.33a |  |  |  | thus 0.008563= -2.3*2436.002/96485.33a
alpha = -5602.8046/ (slope x 96485.33) |  |  |  | equation -0.0298 = -5602.8/ 96485.33a |  |  |  | equation 0.008563= -5602.8/ 96485.33a
slope = -5602.8 / (96485.33 * a) |  |  |  | Reduced heterogenous rate constant = 0.850703 |  |  |  | Oxidised heterogenous rate constant = 0.008563
akhil -0.06483 a=0.895712
akhil 0.03396 a= -1.709923 |  |  |  | ALPHA= 0.850703
-5602.8046 | -6.5445 | 0.87546
JP ALPHA 0.995
856.1144

## PSI
[6 empty] | Scan Rate | Oxidation Ep | Reduction Ep | Peak separation(n∆Ep) | -(alpha2*F/RT)*PS | PSI | (value)^-0.5
a.
[6 empty] | 0.01 | 0.05173 | 0.06699 | -0.01526 | 0.1511 | 1.0116 | 178874176.1221
[6 empty] | 0.025 | 0.04669 | 0.07706 | -0.03037 | 0.30072 | 1.1748 | 82848361.6768
[6 empty] | 0.05 | 0.04669 | 0.06699 | -0.0203 | 0.20101 | 1.0633 | 35855898.509
96485.332
| a=alpha | 0.5 |  |  |  | Scan Rate | Oxidation Ep | Reduction Ep
| F=96485.332 |  |  |  |  | 0.01 | 0.53009 | 0.52521 | 0.00488 | -0.048322 | 0.82867
| R=8.314 |  | alpha/pi | alpha/pi^0.5 | 2.18*alpha/pi^0.5 | 0.025 | 0.54016 | 0.53024 | 0.00992 | -0.098228 | 0.78833
| T=293 |  | 0.15915 | 0.39894 | 0.86969 | 0.05 | 0.5452 | 0.53024 | 0.01496 | -0.14813 | 0.74995
n=1
∆Ep=peak separation
[6 empty] | Scan Rate | Oxidation Ep | Reduction Ep
|  |  | A squared |  | A2*F | 0.01 | 0.86746 | 0.86761 | -0.00015 | 0.0014853 | 0.87099
|  |  | 0.25 |  | 24121.333 | 0.025 | 0.86746 | 0.87769 | -0.01023 | 0.1013 | 0.96241
| RT= 2436.002 |  |  |  |  | 0.05 | 0.88257 | 0.89783 | -0.01526 | 0.1511 | 1.0116
| 2436.002 |  | A2*F/RT
-9.902

## PSI graph
[πDnvF/(RT)]-0.5
|  | D diffusion coefficient |  | Cyt C | [5 empty] | [πDnvF/(RT)]-0.5
D=diffusion coefficient |  |  |  | for ox |  |  |  |  | Calculating x axis |  |  | OX |  | Oxidised sample divided by Reduced
n=electron transfer |  |  |  |  | Scan Rate | D for Randles-Sevcik equation |  |  | 303117.6102 x v x D | (303117.6102 x v x D)/RT | (value)^-0.5 | ELECTRON TRANSFER RATE
F=96485.332
R=8.314
T=293 |  |  |  |  | 0.01 | 2.5117e-17 |  |  | 7.6135e-14 | 3.1254e-17 | 178874176.1221 | 5.6551e-09 | 1.6497e-08
v=scan rate |  |  |  |  | 0.025 | 4.6834e-17 |  |  | 3.549e-13 | 1.4569e-16 | 82848361.6768 | 1.418e-08
[5 empty] | 0.05 | 1.2502e-16 |  |  | 1.8948e-12 | 7.7782e-16 | 35855898.509 | 2.9655e-08
[9 empty] | 0 | 0 | #DIV/0!
[9 empty] | 0 | 0 | #DIV/0! | RED
| R= 8.314 |  |  | fo red
y axis = psi calculations | T=293
| n=1 |  | C0 =129 nM |  | 0.01 | 1.8541e-17 |  |  | 5.6201e-14 | 2.3071e-17 | 208192411.2508 | 4.8588e-09 | 1.561e-08
| F= 96485.332 |  | where, nM = nanomolar i.e. 10^-9 M |  | 0.025 | 3.9047e-17 |  |  | 2.959e-13 | 1.2147e-16 | 90733675.2882 | 1.2948e-08
| v= scan rate |  |  |  | 0.05 | 1.1976e-16 |  |  | 1.815e-12 | 7.4507e-16 | 36635374.5635 | 2.9024e-08
| A = 1 cm^2 |  | A = 1 cm^2
C0 = 1.29 x 10^-7
|  |  |  | Porph 1 | [5 empty] | [πDnvF/(RT)]-0.5
|  |  |  | for ox |  |  |  |  | Calculating x axis |  |  | OX
[5 empty] | Scan Rate | D for Randles-Sevcik equation |  |  | 303117.6102 x v x D | (303117.6102 x v x D)/RT | (value)^-0.5 | ELECTRON TRANSFER RATE
[5 empty] | 0.01 | 9.0187e-20 |  |  | 2.7337e-16 | 1.1222e-19 | 2985118229.8478 | 2.776e-10 | 4.6277e-10
[5 empty] | 0.025 | 1.0257e-19 |  |  | 7.7723e-16 | 3.1906e-19 | 1770365674.2683 | 4.4529e-10
[5 empty] | 0.05 | 1.2654e-19 |  |  | 1.9178e-15 | 7.8726e-19 | 1127043796.662 | 6.6541e-10
[9 empty] | 0 | 0 | #DIV/0!
[9 empty] | 0 | 0 | #DIV/0! | RED
fo red
[5 empty] | 0.01 | 9.553e-19 |  |  | 2.8957e-15 | 1.1887e-18 | 917196190.8036 | 9.0348e-10 | 1.0171e-09
[5 empty] | 0.025 | 4.7053e-19 |  |  | 3.5656e-15 | 1.4637e-18 | 826551986.8555 | 9.5375e-10
[5 empty] | 0.05 | 4.0743e-19 |  |  | 6.1749e-15 | 2.5349e-18 | 628092115.8481 | 1.194e-09
|  |  |  | Porph 2 | [5 empty] | [πDnvF/(RT)]-0.5
|  |  |  | for ox |  |  |  |  | Calculating x axis |  |  | OX
[5 empty] | Scan Rate | D for Randles-Sevcik equation |  |  | 303117.6102 x v x D | (303117.6102 x v x D)/RT | (value)^-0.5 | ELECTRON TRANSFER RATE
[5 empty] | 0.01 | 4.0743e-19 |  |  | 1.235e-15 | 5.0697e-19 | 1404456667.168 | 6.2016e-10 | 7.1246e-10
[5 empty] | 0.025 | 1.7454e-19 |  |  | 1.3226e-15 | 5.4295e-19 | 1357123819.2667 | 7.0915e-10
[5 empty] | 0.05 | 1.0257e-19 |  |  | 1.5545e-15 | 6.3812e-19 | 1251837573.455 | 8.0806e-10
[9 empty] | 0 | 0 | #DIV/0!
[9 empty] | 0 | 0 | #DIV/0! | RED
fo red
[5 empty] | 0.01 | 8.3654e-20 |  |  | 2.5357e-16 | 1.0409e-19 | 3099490575.819 | 2.8101e-10 | 2.9703e-10
[5 empty] | 0.025 | 3.9788e-20 |  |  | 3.0151e-16 | 1.2377e-19 | 2842420443.6863 | 3.3859e-10
[5 empty] | 0.05 | 1.1578e-20 |  |  | 1.7548e-16 | 7.2036e-20 | 3725860543.0329 | 2.715e-10
#DIV/0!
#DIV/0!
#DIV/0!
0.005Vs OX
[6 empty] | 1.677e-08 | / | 96485.332 | 3.848 | 2e-06 | 0
0
#DIV/0!
#DIV/0!
#DIV/0!
0.0025Vs OX
[6 empty] | 1.993e-08 | / | 96485.332 | 3.848 | 2e-06 | 0
0
#DIV/0!
#DIV/0!
#DIV/0!

## Oxidation current function
Scan Rate | Cocnentration | Conc*scan rate | peak current | peak current/(conc*scan rate)
0.05 | 5e-06 | 2.5e-07 | 0.1607 | 642800
0.1 | 5e-06 | 5e-07 | 0.1779 | 355800
0.2 | 5e-06 | 1e-06 | 0.2241 | 224100
0.3 | 5e-06 | 1.5e-06 | 0.2736 | 182400
0.4 | 5e-06 | 2e-06 | 0.3149 | 157450
0.5 | 5e-06 | 2.5e-06 | 0.3568 | 142720
0.6 | 5e-06 | 3e-06 | 0.3659 | 121966.6667
0.7 | 5e-06 | 3.5e-06 | 0.3653 | 104371.4286
0.8 | 5e-06 | 4e-06 | 0.3755 | 93875
0.9 | 5e-06 | 4.5e-06 | 0.4197 | 93266.6667
1 | 5e-06 | 5e-06 | 0.3978 | 79560
1.2 | 5e-06 | 6e-06 | 0.445 | 74166.6667
1.4 | 5e-06 | 7e-06 | 0.5254 | 75057.1429
1.6 | 5e-06 | 8e-06 | 0.4406 | 55075
1.8 | 5e-06 | 9e-06 | 0.5678 | 63088.8889
2 | 5e-06 | 1e-05 | 0.5016 | 50160
2.5 | 5e-06 | 1.25e-05 | 0.6673 | 53384
3 | 5e-06 | 1.5e-05 | 0.6769 | 45126.6667
4 | 5e-06 | 2e-05 | 0.8048 | 40240
5 | 5e-06 | 2.5e-05 | 0.7473 | 29892
6 | 5e-06 | 3e-05 | 0.5003 | 16676.6667
7 | 5e-06 | 3.5e-05 | 0.6906 | 19731.4286

## Reduction current function
Scan Rate | Cocnentration | Conc*scan rate | peak current | peak current/(conc*scan rate)
0.05 | 5e-06 | 2.5e-07 | -0.1358 | -543200
0.1 | 5e-06 | 5e-07 | -0.1965 | -393000
0.2 | 5e-06 | 1e-06 | -0.2643 | -264300
0.3 | 5e-06 | 1.5e-06 | -0.2778 | -185200
0.4 | 5e-06 | 2e-06 | -0.3752 | -187600
0.5 | 5e-06 | 2.5e-06 | -0.4002 | -160080
0.6 | 5e-06 | 3e-06 | -0.4106 | -136866.6667
0.7 | 5e-06 | 3.5e-06 | -0.4853 | -138657.1429
0.8 | 5e-06 | 4e-06 | -0.486 | -121500
0.9 | 5e-06 | 4.5e-06 | -0.478 | -106222.2222
1 | 5e-06 | 5e-06 | -0.4762 | -95240
1.2 | 5e-06 | 6e-06 | -0.575 | -95833.3333
1.4 | 5e-06 | 7e-06 | -0.7523 | -107471.4286
1.6 | 5e-06 | 8e-06 | -0.5721 | -71512.5
1.8 | 5e-06 | 9e-06 | -0.6815 | -75722.2222
2 | 5e-06 | 1e-05 | -0.6556 | -65560
2.5 | 5e-06 | 1.25e-05 | -0.6715 | -53720
3 | 5e-06 | 1.5e-05 | -0.4707 | -31380
4 | 5e-06 | 2e-05 | -0.5845 | -29225
5 | 5e-06 | 2.5e-05 | -0.5958 | -23832
6 | 5e-06 | 3e-05 | -0.4702 | -15673.3333
7 | 5e-06 | 3.5e-05 | -0.7462 | -21320

## psi
Scan Rate
0.05
0.1
0.2
0.3
0.4
0.5
0.6
a=alpha |  |  | 0.7
F=96485.332 |  |  | 0.8
R=8.314 | ALPHA= 0.850703 |  | 0.9
T=293 |  |  | 1
n=1 |  |  | 1.2
∆Ep=peak separation | alpha | alpha / pi | 1.4
| 0.8507 | 0.271 | 1.6
1.8
| (alpha/pi)^0.5 | (alpha/pi)^0.5*2.18 | 2
RT= 2436.002 | 0.51962 | 1.1328 | 2.5
3
| alpha squared | a2 * F | 3.5
| 0.7237 | 69826.0097 | 4
4.5
| a2 * F / RT |  | 5
| 28.664 |  | 5.5
6
7